## 내역서
내역서 | 모델명 =ICJ-2000-2500-BK(비구방지휀스-디자인형)
공 종 명 | 규 격 | 수량 | 단위 | 재 료 비 |  | 노 무 비 |  | 경 비 |  | 합 계 |  | 비 고
|  |  |  | 단 가 | 금 액 | 단 가 | 금 액 | 단 가 | 금 액 | 단 가 | 금 액
■ 휀스 설치 공사 【독립기초설치】 |  | 1 | 경간 |  | 626080 |  | 81651 |  | 26 |  | 707757
. 1. 휀스 설치비 |  | 1 | 경간 |  | 11080 | 0 | 81651 |  | 26 | 0 | 92757
.. 휀스설치 | 2000x2500 (ICJ-2000-2500-BK) | 1 | 경간 | 11080 | 11080 | 81651 | 81651 | 26 | 26 | 92757 | 92757
|  |  |  | 0 | 0 | 0 | 0 | 0 | 0 | 0 | 0
.2. 휀스 자재비 -물가지 설계가 (V.A.T 별도) |  | 1 | 경간 |  | 615000 |  | 0 |  | 0 |  | 615000
.. 비구방지휀스(ICJ-2000-2500-BK) | 2000x2500(디자인형) | 1 | 경간 | 615000 | 615000 | 0 | 0 | 0 | 0 | 615000 | 615000
[5 empty] | 0 | 0 | 0 | 0 | 0 | 0 | 0
■ 휀스 설치 공사 【앙카형 시공 (기초별도)】 |  | 1 | 경간 |  | 617690 |  | 57383 |  | 26 | 0 | 675099
. 1. 휀스 설치비 |  | 1 | 경간 |  | 2690 | 0 | 57383 |  | 26 | 0 | 60099
.. 휀스설치 | 2000x2500 (ICJ-2000-2500-BK) | 1 | 경간 | 2690 | 2690 | 57383 | 57383 | 26 | 26 | 60099 | 60099
|  |  |  | 0 | 0 | 0 | 0 | 0 | 0 | 0 | 0
.2. 휀스 자재비 -물가지 설계가 (V.A.T 별도) |  | 1 | 경간 |  | 615000 |  | 0 |  | 0 |  | 615000
.. 비구방지휀스(ICJ-2000-2500-BK) | 2000x2500(디자인형) | 1 | 경간 | 615000 | 615000 | 0 | 0 | 0 | 0 | 615000 | 615000
|  |  |  | 0 | 0 | 0 | 0 | 0 | 0 | 0 | 0
|  |  |  | 0 | 0 | 0 | 0 | 0 | 0 | 0 | 0
■ 휀스 조달청 계약내역
.1. 조달청 제3자단가 계약가 (V.A.T 포함, 납품장소하차도) |  | 1 | 경간 |  | 336900 |  | 0 |  | 1819 |  | 338719
.. 비구방지휀스(ICJ-2000-2500-BK) | 2000x2500(디자인형) | 1 | 경간 | 336900 | 336900 | 0 | 0 | 0 | 0 | 336900 | 336900 | g2b번호-21676269
.. 조달수수료 | 0.54% | 1 | 식 |  |  |  |  | 1819 | 1819 | 1819 | 1819
|  |  |  | 0 | 0 | 0 | 0 | 0 | 0 | 0 | 0
인천정공 Tel. (032)556-0337 www.namurang.net
G2B식별번호 21676269

## 일위대가-호표
일위대가-호표 | 모델명 =ICJ-2000-2500-BK(비구방지휀스-디자인형)
공 종 명 | 규 격 | 수량 | 단위 | 재 료 비 |  | 노 무 비 |  | 경 비 |  | 합 계 |  | 비 고
|  |  |  | 단 가 | 금 액 | 단 가 | 금 액 | 단 가 | 금 액 | 단 가 | 금 액
【독립기초설치】
.. 휀스설치 | 2000x2500 (ICJ-2000-2500-BK) | 1 | 경간 |  | 11080 |  | 81651 |  | 26 |  | 92757
기초터파기 | 인력, 보통, 0-1M | 0.144 | M3 | 0 | 0 | 16833 | 2423.952 | 0 | 0 | 16833 | 2423.952 | 1호표
합판거푸집6회 | 간단한구조물 | 0.64 | M2 | 7305 | 4675.2 | 12551 | 8032.64 | 0 | 0 | 19856 | 12707.84 | 2호표
콘크리트 타설 | 용적배합 1 : 3 : 6 | 0.064 | M3 | 58040 | 3714.56 | 188444 | 12060.416 | 0 | 0 | 246484 | 15774.976 | 3호표
되메우기 | 인력 | 0.08 | M3 | 0 | 0 | 8416 | 673.28 | 0 | 0 | 8416 | 673.28 | 4호표
잔토처리 | 인력, 현장내 | 0.064 | M3 | 0 | 0 | 16833 | 1077.312 |  | 0 | 16833 | 1077.312 | 5호표
휀스설치 | 철물설치준용 | 0.068 | ton | 39572 | 2690.896 | 843875 | 57383.5 | 386 | 26.248 | 883833 | 60100.644 | 6호표
【앙카형 시공 (기초별도)】
.. 휀스설치 | 2000x2500 (ICJ-2000-2500-BK) | 1 | 경간 |  | 2690 |  | 57383 |  | 26 |  | 60099
휀스설치 | 철물설치준용 | 0.068 | ton | 39572 | 2690.8 | 843875 | 57383.5 | 386 | 26.2 | 883833 | 60100.5 | 6호표
No. 1호표 기초터파기 | 인력, 보통, 0-1M | 1 | M3 |  |  |  | 16833 |  |  |  | 16833
보통인부 |  | 0.2 | 인 | 0 | 0 | 84166 | 16833.2 | 0 | 0 | 84166 | 16833.2
No. 2호표 합판거푸집 6회 | 간단한구조물 | 1 | M2 |  | 7305 |  | 12551 |  | 0 |  | 19856
내수합판 | 12mm x 3' x 6' | 0.2752 | ㎡ | 11290 | 3107.008 |  | 0 | 0 | 0 | 11290 | 3107.008
각재 | 1.5 x 4.5 x 360 cm | 0.01015 | ㎥ | 389221 | 3950.5932 |  | 0 |  | 0 | 389221 | 3950.5932
철선 | #8 | 0.1006 | kg | 1150 | 115.69 |  | 0 |  | 0 | 1150 | 115.69
못 | N75 | 0.0694 | kg | 1000 | 69.4 |  | 0 |  | 0 | 1000 | 69.4
박리제 | 고유황 4% | 0.0659 | ℓ | 957 | 63.0663 |  | 0 |  | 0 | 957 | 63.0663
형틀목공 |  | 0.0704 | 인 |  | 0 | 132373 | 9319.0592 |  | 0 | 132373 | 9319.0592
보통인부 |  | 0.0384 | 인 |  | 0 | 84166 | 3231.9744 |  | 0 | 84166 | 3231.9744
No. 3호표 콘크리트 타설 | 용적배합 1 : 3 : 6 | 1 | M3 |  | 58040 |  | 188444 |  | 0 |  | 246484
시멘트 |  | 220 | kg | 110 | 24200 |  | 0 |  | 0 | 110 | 24200
모래 |  | 0.47 | ㎥ | 22000 | 10340 |  | 0 |  | 0 | 22000 | 10340
자갈 | 25㎜ | 0.94 | ㎥ | 25000 | 23500 |  | 0 |  | 0 | 25000 | 23500
콘크리트공 |  | 0.9 | 인 |  | 0 | 125217 | 112695.3 |  | 0 | 125217 | 112695.3
보통인부 |  | 0.9 | 인 |  | 0 | 84166 | 75749.4 |  | 0 | 84166 | 75749.4
No. 4호표 되메우기 | 인력 | 1 | M3 |  | 0 |  | 8416 |  | 0 |  | 8416
보통인부 |  | 0.1 | 인 | 0 | 0 | 84166 | 8416.6 | 0 | 0 | 84166 | 8416.6
No. 5호표 잔토처리 | 인력, 현장내 | 1 | M3 |  | 0 |  | 16833 |  | 0 |  | 16833
보통인부 |  | 0.2 | 인 | 0 | 0 | 84166 | 16833.2 | 0 | 0 | 84166 | 16833.2
No. 6호표 휀스설치 | 철물설치준용 | 1 | ton |  | 39572 |  | 843875 |  | 386 |  | 883833
용접봉 |  | 2.77 | kg | 2280 | 6315.6 |  | 0 | 0 | 0 | 2280 | 6315.6
산소 | 대기압상태기준 | 945 | ℓ | 2.9 | 2740.5 |  | 0 | 0 | 0 | 2.9 | 2740.5
아세틸렌 |  | 0.4 | kg | 13000 | 5200 |  | 0 |  | 0 | 13000 | 5200
특별인부 |  | 0.11 | 인 |  | 0 | 102334 | 11256.74 |  | 0 | 102334 | 11256.74
보통인부 |  | 0.1 | 인 |  | 0 | 84166 | 8416.6 |  | 0 | 84166 | 8416.6
철공 |  | 5.85 | 인 |  | 0 | 132283 | 773855.55 |  | 0 | 132283 | 773855.55
용접공 |  | 0.39 | 인 |  | 0 | 129095 | 50347.05 |  | 0 | 129095 | 50347.05
공구손료 | 인건비의3% | 1 | 식 |  | 25316.25 |  | 0 |  | 0 | 0 | 25316.25
용접기손료 |  | 3.12 | hr |  | 0 |  | 0 | 124 | 386.88 | 124 | 386.88
0
인천정공 Tel. (032)556-0337 www.namurang.net

## 수량산출서
수 량 산 출 서 (독립기초 설치)
모델명 =ICJ-2000-2500-BK(비구방지휀스-디자인형) |  |  | 경간당
공 종 | 산 출 근 거 | 단위 | 수 량
1.기초터파기 | 외곽 및 내측 여유폭 10cm(여유0.2)적용 : {(0.4 + 여유0.2) x (0.4 + 여유0.2)} x 0.4 = 0.144 | M3 | 0.144
2.합판거푸집 6회 | (0.4 x 0.4) x 4 = 0.64 | M2 | 0.64
3.콘크리트타설 | 0.4 x 0.4 x 0.4 = 0.064 | M3 | 0.064
4.되메우기 | 터파기 - 콘크리트타설 = 0.144 - 0.064 = 0.08 | M3 | 0.08
5.잔토처리 | 0.4 x 0.4 x 0.4 = 0.064 | M3 | 0.064
6.휀스설치 | 기둥중량 + 판넬중량 + 망중량 = 68kg = 0.068 | ton | 0.068
인천정공 Tel. (032)556-0337 www.namurang.net
수 량 산 출 서 (앙카형 설치)
모델명 =ICJ-2000-2500-BK(비구방지휀스-디자인형) |  |  | 경간당
공 종 | 산 출 근 거 | 단위 | 수 량
1.휀스설치 | 기둥중량 + 판넬중량 + 망중량 = 68kg = 0.068 | ton | 0.068
인천정공 Tel. (032)556-0337 www.namurang.net

## 자재(삭제금지)
자재 |  |  |  |  | 모델명 =ICJ-2000-2500-BK(비구방지휀스-디자인형)
.. 조달청 제3자단가 계약가 (V.A.T 포함)
품 명 | 규 격 | 단 위 | 단 가 | 비 고 1 | 비 고 2 | 비 고 3
.. 비구방지휀스(ICJ-2000-2500-BK) | 2000x2500(디자인형) | 경간 | 336900 | 2000x2500 (ICJ-2000-2500-BK) |  | g2b번호-21676269
.. 물가지 설계가 (V.A.T 별도)
품 명 | 규 격 | 단 위 | 단 가 | 비 고 1 | 비 고 2 | 비 고 3
.. 비구방지휀스(ICJ-2000-2500-BK) | 2000x2500(디자인형) | 경간 | 615000
.. 잡자재 (V.A.T 별도)
품 명 | 규 격 | 단 위 | 단 가 | 비 고 1
내수합판 | 12mm x 3' x 6' | ㎡ | ㎡ | 11290
각재 | 1.5 x 4.5 x 360 cm | ㎥ | ㎥ | 389221
철선 | #8 | kg | kg | 1150
못 | N75 | kg | kg | 1000
박리제(중유) | 고유황 4% | ℓ | ℓ | 957
시멘트 |  | kg | kg | 110
모래 |  | ㎥ | ㎥ | 22000
자갈 |  | ㎥ | ㎥ | 25000
용접봉 |  | kg | kg | 2280
산소 | 대기압상태기준 | ℓ | ℓ | 2.9
아세틸렌 |  | kg | kg | 13000
인천정공 Tel. (032)556-0337 www.namurang.net

## 노임
노임 (2014년 1월 1일 공표)
명 칭 | 규 격 | 단 위 | 단 가 | 비 고
특별인부 |  | 인 | 102334
보통인부 |  | 인 | 84166
철공 |  | 인 | 132283
용접공(일반) |  | 인 | 129095
형틀목공 |  | 인 | 132373
콘크리트공 |  | 인 | 125217